## 3.1
3.1. | Specijalno vozilo za strojno ispiranje i čišćenje sustava odvodnje 10 m3
Redni broj | Opis | Tražene tehničke karakteristike | Opis (upisati točne karakteristike ponuđenog) | Komentari | Ponuđeno (ispunjava povjerenstvo za pregled i ocjenu ponuda)
|  |  | [ispunjavaju ponuditelji] | [ispunjavaju ponuditelji] | DA | NE
3.1.1. | MOTOR I PODVOZJE
3.1.1.1 | Vrsta vozila | Novi CANAL-JET, proizvodnja 2020. ili 2021. godina
3.1.1.2 | Motor | diesel 6 cilindra norma EURO VI ili jednakovrijedno
3.1.1.3 | Dopuštena težina | najmanje 24.000 kg
3.1.1.4 | Nosivost prednje osovine | najmanje 9.000 kg
3.1.1.5 | Nosivost stražnje osovine | najmanje 11.000 kg
3.1.1.6 | Nosivost prateće zakretne osovine | najmanje 7.500 kg
3.1.1.7 | Snaga motora | najmanje 309 kW
3.1.1.8 | Zapremina motora | najmanje 10.000 ccm
3.1.1.9 | Okretni moment | najmanje 2.000 Nm
3.1.1.10 | Pogon | 6x2 a stražnja osovina zakretna
3.1.1.11 | Kočioni sustav | pneumatski, dvokružni, diskovi naprijed i straga, tip kao ABS i ASR ili jednakovrijedno
3.1.1.12 | Motorna kočnica | najmanje 300 kW
3.1.1.13 | Kompresor zraka | 2-cilidndrični
3.1.1.14 | Priključak | priključak za vanjsku regulaciju broja okretaja motora
3.1.1.15 | Mjenjač | automatizirani najmanje 16 + 2 brzine
3.1.1.16 | Dodatni hladnjak | dodatni hladnjak ulja mjenjača i izvoda snage
3.1.1.17 | Izvod za nadogradnju | poseban izvod snage iz motora za pogon nadogradnje tip kao NMV ili jednakovrijedno
3.1.1.18 | Dodatni izvod | dodatni izvod snage iz mjenajča
3.1.1.19 | Zapremina spremnika goriva | najmanje 280 litara
3.1.1.20 | Ispuh | izvučen gore
3.1.1.21 | Blokada diferencijala | Blokada diferencijala na pogonskoj osovini
3.1.1.22 | Ogibljenje | prednje ogibljenje parabolično, stražnje ogibljnje zračno
3.1.1.23 | Gume dimenzije prednje | 385/65 R22,5
3.1.1.24 | Gume dimenzije stražnje | 315/80 R22,5
3.1.1.25 | Kabina | 1+2 sjedala
3.1.1.26 | Upravljač | servo podesiv po visini i nagibu
3.1.1.27 | Sjedalo vozača | zračno ogibljeno sa zračnim jastukom
3.1.1.28 | Retrovizori | elektropodesivi i grijani retrovizor sa strane vozača i suvozača
3.1.1.29 | Prozori kabine | električni podizači prozora vozača i suvozača
3.1.1.30 | Ventilacija kabine | ventilacija, grijanje, ručni klima uređaj
3.1.1.31 | Radio uređaj | radio uređaj sa CD ili Radio mp3 sa USB-om
3.1.2. | NADOGRADNJA
A) | SPREMNIK ZA MULJ
3.1.2.1 | Oblik | cilindričan podijeljen
3.1.2.2 | Materijal | čelik S355 J2 + N
3.1.2.3 | Zapremina | najmanje 7.000 lit + 3.000 lit voda
3.1.2.4 | Pražnjenje spremnika | pomoću hidrauličnog cilindra
3.1.2.6 | Sigurnosni sustav spremnika | Sigurnosni sustav zaštite od nekontroliranog spuštanja spremnika u slučaju kvara hidraulike
3.1.2.5 | Stražnji poklopac spremnika | pokretan s dva hidraulička cilindra
3.1.2.6 | Sigurnosni sustav poklopca | Sigurnosni sustav zaštite poklopca od nekontroliranog zatvaranja u slučaju kvara hidrauličnog sustava
3.1.2.7 | Zaključavanje stražnjeg poklopca u spuštenom položaju | pomoću hidraulično pogogonjenih klinova
3.1.2.8 | Nivokaz razine | Nivokaz razine materijala u spremniku, s ugrađenom plutajućom loptom u spremniku, pokazivačem na vanjskoj strani, pozicioniran na stražnjem poklopcu
3.1.2.9 | Tlačenje spremnika | tlačenje spremnika (tlak/vakuum) u podignutom položaju
3.1.2.10 | Stražnji usisni/ispusni ventili | pneumatski upravljani
3.1.2.11 | Preljevni uređaj | s loptom od nehrđajućeg čelika za zaustavljanje usisa pri punom spremniku
3.1.2.12 | Ciklonski filter | od nehrđajućeg čelika
B) | SPREMNIK ZA VODU
3.1.2.13 | Zaštita pumpe | Električni senzor za zaštitu pumpe pri niskoj razini vode u spremniku
3.1.2.14 | Punjenje spremnika | stabilna vatrogasna spojnica DN 50
3.1.2.15 | Nivokaz razine | Prozirni stupac vode
3.1.2.16 | Ispuh vode | Sustav pneumatskog ispuha vode
3.1.2.17 | Ostalo | preljevni uređaj i odzraka
C) | VAKUUM PUMPA
3.1.2.18 | Protok | najmanje 1.550 m3/h
3.1.2.19 | Vakuum | namanje 92%
3.1.2.20 | Nadtalak | najmanje 0,5 bara
3.1.2.21 | Pogon pumpe | mehanički s tip kao NMV ili jednakovrijednog izvoda preko remena i remenica
3.1.2.22 | Promjena vakuum/nadtlak | pomoću pneumatike
3.1.2.23 | Pneumatsko kvačilo | pneumatsko kvaćilo za uključenje/isključenje pumpe
3.1.2.24 | Ostalo | brojač radnih sati, sigurnosni ventil, prigušivač buke
D) | VISOKOTLAČNA PUMPA
3.1.2.25 | Karakteristike pumpe | najmanje 280 lit/min pri 200 bara
3.1.2.26 | Pogon pumpe | mehanički s tipa koa NMV ili jednakovrijednog izvoda, preko remena i remenice
3.1.2.27 | Pneumatsko kvačilo | pneumatsko kvačilo za uključenje/isključenje pumpe
3.1.2.28 | Ostalo | brojač radnih sati, sigurnosni ventil
E) | TELESKOPSKI KRAN S VITLOM ZA USISNO CRIJEVO
3.1.2.29 | Položaj krana | iznad cisterne
3.1.2.30 | Upravljanje kranom | pomoću hidraulike
3.1.2.31. | Karakteristike krana
3.1.2.31.a |  | rotacija oko vertilkalne osi najmanje 270°
3.1.2.31.b |  | podizanje krana najmanje 20°
3.1.2.31.c |  | produljenje krana najmanje 900 mm
3.1.2.31.d |  | Dužina krana: najmanje 2.700 mm
3.1.2.32 | Položaj vitla | Horizontalno poiloženo vitlo za namatanje usisnog crijeva
3.1.2.33 | Oprema vitla | najmanje 30 metara usisnog crijeva DN100
3.1.2.34 | Transportni položaj krana | okrenut prema stražnjem dijelu sa inidkatorom položaja
3.1.2.35 | Ostalo | kandžasta spojnica na svim usisno/ispusnim spojevima
F) | VITLO ZA GLAVNO VISOKOTLAČNO CRIJEVO
3.1.2.36 | Položaj vitla | smješteno na stražnjim vratima cisterne
3.1.2.37 | Upravljanje namotavanja/ odmotavanja | hidraulično s regulacijom vrtnje
3.1.2.38 | Visokotlačno crijevo | opremljeno visokotlačnim crijevom duljine 120 metara sa platnenim opletom 1"
3.1.2.39 | Ostalo | automatsko usmjeravanje namatanja crijeva, uređaj za povlačenje visokotlačnog crijeva hidraulički upravljan
G) | VITLO ZA POMOĆNO VISOKOTLAČNO CRIJEVO
3.1.2.40 | Položaj vitla | stražnja desna strana
3.1.2.41 | Upravljanje namotavanja/ odmotavanja | hidraulično
3.1.2.42 | Visokotlačno crijevo | opremljeno visokotlačnim crijevom duljine 80 metara 1/2"
H) | UPRAVLJANJE NADOGRADNJOM
3.1.2.43 | Glavni upravljački panel | - izrađen u nehrđajućem čeliku sa IP65 - smješten u stražnjem dijelu vozila - opremljen instrumentima i kontrolama potrebnima za rad - upravljanje i nadzor svih funkcija nadogradnje
3.1.2.44 | Bežični daljinski upravljač | - upravljanje brojem okretaja motora pogonskog vozila - upravljanje pumpama - upravljanje stražnjim ventilima - promjena vakuum/tlak - upravljanje teleskopskim kranom - upravljanje usisnim i visokotlačnim crijevom - upravljanje brzinom vrtnje glavnog vitla za visokotlačno crijevo - panično isključenje
3.1.3. | OSTALO
3.1.3.1 | Pumpa za pretakanje | - smještena na stražnjoj lijevoj strani - hidraulički pogonjena - s ulaznim i izlaznim spojem DN100 (tip kao Kandžasta spojnica ili jednakovrijedno)
3.1.3.2 | Istovremeni rad | Potrebno je omogućiti istovremeni rad vakuum pumpe, visokotlačne pumpe, pumpe za pretakanje i svih ostalih hidraulički i pneumatski upravljanih elemenata nadogradnje
3.1.3.3 | Radna svjetla | LED
3.1.3.4 | Bočne kutije | zatvorene kutije za uspremu, smještene s obje strane cisterne
3.1.3.5 | Hidraulički sustav za funkcionalnosti nadogradnje | - spremnik ulja - indikator razine ulja - filter ulja - odzraka i ventil za dolijevanje ulja - manometar
3.1.3.6 | Pneumatski sustav za funkcionalnosti nadogradnje | - ulaz komprimiranog zraka iz kočionog sustava vozila - sigurnosni sustav zaštite od potpunog pražnjenja komprimiranog zraka iz kočionog sustava - kondenzacijski filtar - lubrikator - regulator tlaka - manometar
3.1.3.7 | Mlaznice za veliko 1'' visokotlačno crijevo | - mlaznica za periodičko ispiranje - mlaznica za ispiranje - mlaznica za probijanje začepljenja trokutastog oblika - rotacijska mlaznica za čišćenje masnoća, s mogućnošću prilagodbe brzine vrtnje - Umetci svih mlaznica keramički. Dimenzija otvora umetaka prilagođena protoku i tlaku pumpe te duljini crijeva.
3.1.3.8 | Mlaznice za malo ½ '' visokotlačno crijevo | - mlaznica za periodičko ispiranje - mlaznica za ispiranje - mlaznica za probijanje začepljenja trokutastog oblika * Dimenzija otvora umetaka prilagođena protoku i tlaku pumpe te duljini crijeva.
3.1.3.9 | Ostala oprema | Visokotlačni pištolj za malo crijevo; dodatno radno svjetlo s kablom duljine min. 15m; metalna usisna cijev; dodatne usisne cijevi DN100 s kandžastom spojnicom - najmanje 3 komada duljine min. 3 m
3.1.3.10 | Boja vozila | tamno plava nemetalik RAL 5005
3.1.3.11 | Zvučno upozorenje | zvučno upozorenje pri kretanju unatrag
3.1.3.12 | Rotacijska svjetla | Dva narančasta na krovu kabine lijevo i desno te dva na stražnjem dijelu vozila
3.1.3.13 | Tahograf | digitalni-automatski za najmanje 2 vozača
3.1.3.14 | Obvezna oprema | prva pomoć, trokut, lampa, klocna, crijevo za pumpanje guma, alat, dizalica, vatrogasni aparat s kutijom
3.1.3.15 | Uputstvo za rad | Uputstva za rad i održavanje na hrvatskom jeziku
3.1.3.16 | Natpisi za rad | Svi natpisi upozorenja, oznake komponenti i oznake na upravljačkim elementima moraju biti na hrvatskom jeziku
3.1.3.17 | Jamstveni rok | najmanje 24 mjeseca
3.1.3.18 | Atest | Atest CVH ili jednakovrijedno

## 3.2
3.2. | Inspekcijsko vozilo (CCTV)
Redni broj | Opis | Tražene tehničke karakteristike | Opis (upisati točne karakteristike ponuđenog) | Komentari | Ponuđeno (ispunjava povjerenstvo za pregled i ocjenu ponuda)
|  |  | [ispunjavaju ponuditelji] | [ispunjavaju ponuditelji] | DA | NE
3.2.1. | KAMERA ZA CCTV INSPEKCIJU GLAVNIH CJEVOVODA
3.2.1.1 | Vrsta vozila | Novo vozilo za CCTV inspekciju sustava odvodnje promjera DN150-DN1200, proizvedeno 2020. ili 2021. godine
3.2.1.2 | Zaokretanje kamere | najmanje +/- 120°
3.2.1.3 | Rotacija kamere | oko svoje osi beskonačno s povratkom u početni položaj
3.2.1.4 | Rezolucija | najmanje 576x460 piksela
3.2.1.5 | Osvjetljenje | Integrirano LED osvjetljenje, s mogućnošću regulacije jačine
3.2.1.6 | Laser za mjerenje | dva lasera za mjerenje unutar cijevi
3.2.1.7 | Zoom kamere | najmanje 10x optički i 4x digitalni i fokus (ručni, automatski)
3.2.1.8 | Klasa zaštite | najmanje IP68
3.2.1.9 | Lociranje kamere | Ugrađen frekvencijski odašiljač za lociranje kamere u cijevi s površine
3.2.1.10 | Ostalo | Kofer za kameru i set osnovnih alata za korištenje
3.2.2. | TRAKTOR
3.2.2.1 | Promjer cijevi za primjenu | DN150 - DN1200
3.2.2.2 | Pozicioniranje kamere | električni elevator za poziciniranje kamere u centar za veće promjere
3.2.2.3 | Nadzor tlaka plina | stalni sa sustavom upozorenja
3.2.2.4 | Klasa zaštite | najmanje IP68
3.2.2.5 | Pogon | odvojeni pogon lijeve i desne strane, s mogućnošću skretanja/ispravljanja u cijevi
3.2.2.6 | Reguliranje brzine | reguliranje brzine kretanja prema naprijed/nazad i tempomat
3.2.2.7 | Oprema za spuštanje traktora u okno | alati i oprema za jednostavno i sigurno spuštanje traktora u okno bez ulaska operatera. Alati se sastoje od prihvatnog dijela na traktoru i posebno prilagođenog alata koji se montira na električki pogonjenu dizalicu/vitlo.
3.2.2.8 | Mjerenje nagiba | integriran senzor za mjerenje inklinacije/nagiba
3.2.2.9 | Dodatni kotači | dodatni setovi kotača za snimanje cjevovoda od DN150 do DN1200, min. 3 seta. I još jedan dodatni set pneumatskih kotača s ripnama za velike promjere. Svi kotači brzo izmjenjivi
3.2.2.10 | Ostalo | set alata i potrošnih dijelova potrebnih za rad
3.2.3. | GLAVNO VITLO S EL.KABELOM
3.2.3.1 | Pogon vitla | električki pogonjeno vitlo za namatanje min. 300 m el. Kabela
3.2.3.2 | Kabel | multifunkcionalni kabel za ostvarivanje svih zadanih funkcionalnosti traktora, kamere i ostatka sustava, min. duljine 300 m, ojačan kevlarom
3.2.3.3 | Ostalo | Sinkronizirano s brzinom kretanja traktora u cijevi, Automatsko usmjeravanje namatanja kabla i Brojač duljine odmotanog kabla
3.2.3.4 | Daljinsko upravljanje | Daljinski upravljač za osnovne funkcionalnosti traktora i kamere prilikom rada sa stražnje strane vozila
3.2.4. | GLAVNA UPRAVLJAČKA JEDINICA
3.2.4.1 | Upravljanje | Dvije upravljačke palice, jedna za funkcije kamere, druga za funkcije traktora
3.2.4.2 | Funkcije palice za upravljanje kamerom | - upravljanje zakretanjem i rotacijom - vraćanje u početni položaj - zoom/fokus
3.2.4.3 | Funkcije palice za upravljanje traktorom | - regulirano upravljanje traktorom naprijed/nazad - skretanje traktora - funkcije tempomata
3.2.4.4 | Napon jedinice | 220 V
3.2.4.5 | Ostalo | Sustav unosa teksta i trenutnih stanja sustava u živu sliku
3.2.5. | MOBILNA PUSH KAMERA ZA SNIMANJE LATERALNIH KANALA I CIJEVI MANJEG PROMJERA
3.2.5.1 | Karakteristike mobilne kamere za inspekciju | - bubanj za tvrdi kabel, min. duljine 60 m - upravljačka jedinice s integiranim zaslonom za prikaz slike te integiranom konzolom za unos teksta i upravljanje - postolje za prihvat bubnja i upravljačke jedinice, s montiranim velikim kotačima za jednostavan transport
3.2.5.2 | Karakteristike upravljačke jedinice | - integirani MPEG-4 video snimač - funkcija slikanja - brojač metara - funkcija unosa teksta u sliku - integrirana Litij-Ionska baterija za autonomni rad, s punjačem - konektor za ulaz/izlaz video slike - upravljački joystick za upravljanje kamerom (rotiranje-skretanje)
3.2.5.3 | Ostale karakteristike kamere za inspekciju | - prikladna za korištenje u cijevima od 70 mm nadalje - integrirano LED osvjetljenje - gravitacijski senzor za održavanje uspravne slike - integrirani odašiljač frekvencije - integirani paralelni laseri - stalni nadzor razine tlaka u kameri sa svjetlosnom indikacijom - štap za skretanje u ogranke unutar cijevi - zaštitne vodilice kamere za različite profile cijevi
3.2.5.4 | Klasa zaštite | najmanje IP68
3.2.5.5 | Ostalo | mogućnost povezivanja s glavnom upravljačkom jedinicom inspekcijskog vozila i neovisnog rada o inspekcijsom vozilu
3.2.6. | SOFTWARE ZA CCTV INSPEKCIJU PREMA NORMI HRN 13508-2 ili jednakovrijedno
3.2.6.1 | Jezik software-a i izvještaja | hrvatski
3.2.6.2 | Izrada izvještaja | za izvršenu CCTV inspekciju prema normi HRN EN 13508-2:2011 ili jednakovrijedno, uključujući cjevovode i okna
3.2.6.3 | Mjerenja stanja u cijevi | - mjerenje promjera - mjerenje oštećenja poput: - širine na obodu cijevi: pukotine, pomaknut spoj, itd. - zauzeće presjeka cijevi (talog, razina vode, stršeći priključak, druge prepreke)
3.2.6.4 | Unos zapažanja uključuje | - odabir EN koda prema normi HRN EN 13508-2 (B kodovi i D kodovi) ili jednakovrijedno - unos položaja (metraža) zapažanja: automatski putem kamere i ručno - unos položaja na obodu cijevi za kodove kod kojih je to potrebno - unos do min. 2 fotografije, uživo s kamere ili vanjske digitalne fotografije - unos zapažanja na spoju - unos dodatnih bilješki - kontinuirani kodovi
3.2.6.5 | Ostalo | - alat za skiciranje presjeka i tlocrta okna, s mogućnošću unošenja dimenzija, što se koristi kao skica za naznačavanje položaja priključaka i zapažanja u oknu - izrada grafikona sekcija sa zapažanjima i oštećenjima - upisivanje tekstualnih zapažanja u video snimku - mogućnost prikaza žive slike na monitoru računala - mogućnost uvoza vanjskih digitalnih fotografija i povezivanje s pojedinim zapažanjima u inspekciji
3.2.6.6 | Sadržaj izvještaja o inspekciji cjevovoda | - tablični prikaz zapažanja sekcije - grafikon sekcije sa zapažanjima - fotografski izvještaj (veličina fotografije prema HRN EN 13508-2) ili jednakovrijedno - graf inklinacije - rekapitulaciju ispitanih objekata obuhvaćenih izvještajem
3.2.6.7 | Sadržaj izvještaja o inspekciji okana | - tablični prikaz priljučaka i zapažanja u oknu - skica okna, vertikalni presjek i tlocrt, s naznačenim ulaznim i izlaznim priključcima, zapažanjima - fotografski izvještaj (veličina fotografije prema HRN EN 13508-2) - rekapitulacija ispitanih objekata obuhvaćenih izvještajem
3.2.6.8 | Pohrana i izvoz | - sortiranje snimljenih podataka - baza podataka projekata s izvršenim CCTV-inspekcijama - izvoz snimljenih podataka u elektroničkom obliku, u ASCII i XML format prema HRN EN 13508-2 (Aneks B) ili jednakovrijedno - Mogućnost pregledavanja izvještaj, slika i filmova u uredu, odnosno mogućnosti instaliranja softwarea za pregledavanje na više PC jedinica u uredu (funkcionalnost softvera ograničena samo na pregledavanje i sortiranje podataka)
3.2.6.9 | Obnova licence | besplatna obova ("update") tijekom trajanja garancije
3.2.7. | PC RAČUNALO, DIGITALIZATOR I OSTALO
3.2.7.1 | PC karakteristike | Procesor najmanje 4 jezgre, najmanje 3.3GHz, RAM najmanje 16GB, HDD najmanje 2TB, operativni sustav WIN 10 ili jendakovrijedno, Ethernet
3.2.7.2 | Ekran za PC | Industrijski monitor najmanje 24", najmanje FULL HD, HDMI, VGA
3.2.7.3 | Ekran za prikaz žive slike | Industrijski monitor najmanje 19", najmanje FULL HD, HDMI, VGA
3.2.7.4 | Ostalo | - digitalizator slike koji omogućava prikaz i snimanje slike u PC računalu - vanjski HDD najmanje 1 TB
3.2.8. | SUSTAV NAPAJANJA ELEKTRIČNOM ENERGIJOM
3.2.8.1 | Baterija tip | Li-ion 12 V
3.2.8.2 | Kapacitet baterije | najmanje 200 Ah
3.2.8.3 | Izmjenjivač snage | 220V najmanje 2000 W kontinuirano
3.2.8.4 | Punjenje sustava | - putem alternatora vozila prilikom vožnje - putem gradske mreže, spajanjem na posebnu utičnicu smještenu s vanjske strane vozila
3.2.8.5 | Karakteristike kontrolnog panela za upravljanje sustavom napajanja | - paljenje/gašenje sustava - praćenje stanja napunjenosti baterija (SOC) - praćenje vremena do potpunog praženja/punjenja sustava
3.2.9. | VOZILO
3.2.9.1 | Tip vozila | kombi furgon sjedala 1+2
3.2.9.2 | Tip i snaga motora | diesel najmanje snage 80kW
3.2.9.3 | Masa vozila | najveća dopuštena 3.500 kg
3.2.9.4 | Dimenzije tovarnog prostora | - najmanje 10 m3 s dimenzijama: - najmanja visina 1,90 m - dužina najmanje 3,00 m - širina najmanje 1,80 m
3.2.9.5 | Boja vozila | tamno plava nemetalik RAL 5005
3.2.9.6 | Bočna/stražnja vrata | klizna vrata/dvokrilna vrata otvoriva 270°
3.2.9.7 | Ostala oprema | centralno zaključavanje, servo upravljač podesiv po visini, zračni jastuk za vozača, tempomat, ručni klima uređaj, dva rotacijska svjetla narančaste boje na krovu vozila, pojačan alternator zbog baterijskog napajanja najmanje 180A
3.2.9.8 | Obvezna oprema | Alat, dizalica, trokut, prva pomoć, 1 podmetač za kotače, pomoćna svjetiljka
3.2.10. | UREĐENJE PROSTORA U VOZILU
3.2.10.1 | Podjela teretnog prostora | Teretni prostor je podijeljen u dvije cjeline, uredski dio za operatera sprijeda i radni prostor straga za opremu
3.2.10.2 | Ostalo | sve stranice obložene termoizolacijom i vodootpornim pokrovom, Pregradna stijena postavljena najmanje 1.000 mm od stražnjih vrata, dio pregradne stijene izrađen u prozirnom materijalu, svi elementi ugrađeni u tovarni prostor prikladno pričvršćeni za nosive dijelove šasije
3.2.10.3 | Uređenje uredskog dijela | - ulaz kroz bočna klizna vrata - uredski prostor grijan zračnim uređajem min. snage 1 kW - radni stol kutni, za smještaj upravljačkog panela - ladice - stolac za operatera - LED rasvjeta na stropu - utičnice 220V - kutija s automatskim osiguračima - klima uređaj
3.2.10.4 | Uređenje stražnjeg radnog prostora | - siguran prihvat i smještaj glavnog vitla - ladica za uspremu traktora i kamere - ladica za uspremu alata - utičnice 220V - rezervoar za vodu min. 30 l, s pripadajućom električnom pumpom za vodu (za čišćenje traktora i kamere)
3.2.11. | OSTALO
3.2.11.1 | Dizalica u stražnje prostoru | Dizalica učvršćena u vozila sa električnim vitlom za jednostavno i sigurno spuštanje traktora u cijev, bez ulaska operatera
3.2.11.2 | Vodilice za zaštitu kabela | vodilice za zaštitu kabela na prijelazu šaht-cijev i gornjem dijelu šahta
3.2.11.3 | Ostalo | sve komponente sustava moraju biti isporučene kao funkcionalna cjelina, Sve komponente sustava moraju biti smještene i učvršćene u vozilu, tako da tijekom vožnje nema opasnosti od njihovog oštećenja
3.2.11.4 | Jamstveni rok | najmanje 24 mjeseca
3.2.11.5 | Atest | Atest CVH ili jednakovrijedno