## 4
4. | Rovokopač 80 kW
Redni broj | Opis | Tražene tehničke karakteristike | Opis (Ako je NE ili od-do, min, max: upisati točne karakteristike ponuđenog) | Komentari | Ponuđeno (ispunjava povjerenstvo za pregled i ocjenu ponuda)
|  |  | [ispunjavaju ponuditelji] | [ispunjavaju ponuditelji] | DA | NE
4.1 | Vrsta stroja | Novi rovokopač- utovarivač, proizvodnja 2020. godina
4.2 | Motor | turbo diesel motor, norma EU STAGE V ili jednakovrijedno
4.3 | Snaga motora KW | najmanje 80 kW
4.4 | Okretni moment | najmanje 480 Nm
4.5 | Zapremina motora | najmanje 3.500 ccm
4.6 | Pogon | na sva četiri kotača, sa mogućnošću isključivanja zbog pogona samo na zadnje kotače (cestovna vožnja )
4.7 | Blokada diferencijala | 100 % blokada diferencijala
4.8 | Gume dimenzije | Prednje gume 18" - 20" stražnje gume 26"
4.9 | Kočnice | hidraulične proporcionalne sa dvostrukim pedalama, samopodešavajuće, mogućnost kočenja sa dva i sa četiri kotača
4.10 | Zapremina spremnika goriva | minimalno 150 litara
4.11 | Brzina kretanja u najvišem stupnju prijenosa naprijed | minimalno 40 km/h
4.12 | Radna svjetla za rad u noćnim uvjetima | najmanje 4 naprijed i 4 natrag sva podesiva (ne uključuje cestovnu signalizaciju)
4.13 | Kompletna cestovna signalizacija | Kompletna cestovna signalizacija
4.14 | Žuta rotacijska lampa | Žuta rotacijska lampa
4.15 | Mazalica | Mazalica
4.16 | Kutija s alatom | Kutija s alatom
4.17 | Eco mod rada | mod rada namjenjen smanjenju potrošnje goriva
4.18 | Prva pomoć
4.19 | Dimenzije stroja (d x š x v)
4.20 | Težina stroja sa korpom 600mm, utovarnom korpom, vilicama i punim spremnikom goriva | minimalno 8.650 kg
4.21 | Zapremina utovarne korpe | Najmanje 1,0 m3
4.22 | Prednja korpa | hidrauličko otvarajuća s vilicama
4.23 | Cilindri za nagib prednje korpe | minimalno 2 cilindra
4.24 | Punjenje prednje korpe | Mogućnost punjenja prednje korpe vožnjom unatrag
4.25 | Visina utovara prednje korpe(mm)
4.26 | Teleskopska rovokopačka grana | Teleskopska rovokopačka grana
4.27 | Komande kopajućeg krana | Ergonomski podesive Joystick komande kopajućeg krana
4.28 | Horizontalni dohvat grane | najmanje 6.500 mm
4.29 | Dubina kopanja rovokopačke grane | najmanje 5.700 mm
4.30 | Pomak rovokopačke ruke | Bočni kutni pomak rovokopačke ruke
4.31 | Rotacija korpe | da
4.32 | Zakretni luk grane | da
4.33 | Mjenjač | automatski (autoshift)
4.34 | Protok hidrauličnog ulja | najmanje 160 lit/min
4.35 | Broj stupnjeva prijenosa | najmanje 6 brzine naprijed i 3 brzine nazad
4.36 | Blokada okretnog momenta | Blokada pretvarača okretnog momenta (torque lock)
4.37 | Kabina | Kabina sa zaštitom prilikom prevrtanja prema EU ROFS/FOPS ili jednakovrijedno
4.38 | Sjedalo rukovatelja | Amortizirajuće zračno sjedalo rukovatelja
4.39 | Klima uređaj | ručni ili automatski
4.40 | Servo upravljač | hidrostatski
4.41 | Osiguran ovlašteni servis | napisati naziv, sjedište i adresu
4.42 | Brza spojka | na rovokopačkoj ruci za izmjenu priključaka
4.43 | Postavljene instalacija | za čekić i za nagibnu korpu
4.44 | Kopajuća korpa | najmanje 600 mm
4.45 | Kopajuća korpa | najmanje 300 mm
4.47 | Planirna korpa | najmanje 1400 mm nagibna hidraulična
4.46 | Jamstvo | najmanje 24 mjeseci